## Blad1
Antwoordblad 2022 / 2023 Q4 | MT1458 Integratie Project | Eenheid
Groepsnummer | 26 | Cijfer
Bestandnaam Rhino File | MT26_Versie the1(J-series 1.7).3dm | Letters
Bestandnaam Grasshopper File | MT26_Versie the1(J-series 1.7).gh | Letters
Algemeen | Waarde | Eenheid | Gesleepte conditie | Waarde (Gesleepte conditie) | Eenheid
Soortelijk gewicht water (Welke jij gebruikt!) | 1025 | Kg/m³ | Diepgang | 6.5 | m
Soortelijk gewicht staal | 7850 | Kg/m³ | Trim | 0 | Graden
Loa | 170 | m | Helling | 0 | Graden
Breedte | 39.398 | m | Deplacement | 15132.787 | m³
MidshipLength | 78.416 | m | LCG ballast containers | 52.3654 | m
|  |  | VCG ballast containers | 20.6838 | m
Zware lading conditie | Waarde (Lading conditie) | Eenheid | GM dwarsscheeps | 6.5178 | m
Diepgang | 12 | m | Weerstand bij 19 kpn | 599766.9323 | kN
Last | 186822266.8917 | N | Cstern (type achterschip) | -25 | -
Aantal containers | 255 | -
Aantal tiers containers | 2.6562 | - | Vulhoogte tank | 50 | %
Aantal rows containers | 16 | - | Ballast tank volume | 890.2778 | m³
Aantal bays containers | 6 | - | Ballast tank gewicht | 8951965.4939 | N
LCG ballast containers | 151.7407 | m | KG ballast tank | 7.065 | m
VCG ballast containers | 22.4388 | m | LCG ballast tank (x coordinaten Rhino) | 130.563 | m
Ballast tank volume | 4808.7695 | m³ | Leegscheepsgewicht conditie | Waarde (Leegscheepsgewicht) | Eenheid
Ballast tank gewicht | 48353379.88 | N | Diepgang | 3.8 | m
KG ballast tank | 13.344 | m | Deplacement | 6617.0303 | m³
LCG ballast tank | 133.805 | m | Leeg scheepsgewicht (LSW) | 67955846.3415 | N
|  |  | Longitudonaal COB | 62.699 | m
KG totaal | 18.9105 | m | Berekende trim | 0.36228 | Graden
LCG totaal | 59.6002 | m | KG staal | 11.263 | m
GM dwarsscheeps | 0.10383 | m | KB | 2.323 | m
Maximaal moment | 4569788039.3125 | Nm | BM dwarsscheeps | 25.2607 | m
Locatie maximaal moment | 67.3 | m | BM langsscheeps | 335.5282 | m
Plaatdikte | 66 | mm | GM dwarsscheeps | 16.3207 | m
Maximale doorbuiging | 0.10239 | m | GM langsscheeps | 326.5882 | m
Locatie maximale doorbuiging | 71.95 | m
Deze tabel wordt automatisch ingelezen in Python (Spyder), test van te voren of de tabel uit te lezen valt zonder errors.
Hou de volgorde en de juiste eenheden aan. Pas deze tabel en de eenheden niet aan. Hou rekening met het feit dat deze tabel van invloed is op je uiteindelijke becijfering!
Let goed op de conditie waarvan de gegevens moeten worden ingevuld, dit staat telkens bovenaan een blokje aangegeven
Alle longitudonale afstanden (lengtes) worden gerekend in het coördinatenstelsel van Rhino. Dat is dus NIET de afstand t.o.v. de spiegel.
Let goed op de conditie waarvan de gegevens moeten worden ingevuld, dit staat telkens bovenaan een blokje aangegeven